## PLANILHA GERAL
PREFEITURA MUNICIPAL DE SÃO SEBASTIÃO
Estância Balneária
REF.: REDES COLETORAS DE ESGOTO E INSTALAÇÃO DE NOVA ESTAÇÃO DE TRATAMENTO DE EGOTO - ETE
LOCAL : TOQUE TOQUE PEQUENO - LAT. 23°48'50.05"S - LONG. 45°31'50.34"O
BASE e TAXAS : CPOS DESONERADA - DB179 Mar/2020 - LS = 98,38% - BDI=25,00%
TCPO DESONERADA - Db jan - março/20 - LS 86,89% - BDI = 25,00 %
PLANILHA ORÇAMENTÁRIA ESTIMATIVA
FONTE | CÓDIGO | ÍTEM | DESCRIÇÃO | UN | QUANT | $ UNIT | $ TOTAL | PART%
|  | 1 | SERVIÇOS GERAIS |  |  |  | 8590.4 | 1.207%
|  | 1.1 | CANTEIRO DE OBRA |  |  |  | 8590.4 | 1.207%
CPOS | 02.02.120 | 1.1.1 | Locação de container tipo alojamento - área mínima de 13,80 m² | unxmês | 8 | 533.02 | 4264.16 | 0.5993%
CPOS | 02.01.180 | 1.1.2 | Banheiro químico modelo Standard, com manutenção conforme exigências da CETESB | unxmês | 8 | 540.78 | 4326.24 | 0.608%
|  | 2 | RUA JOAQUIM JESUS CARDOSO |  |  |  | 62873.48 | 8.836%
|  | 2.1 | CANTEIRO DE OBRA |  |  |  | 4822.2054 | 0.6777%
TCPO | 02.101.000029.SER | 2.1.1 | Tapume de proteção guarda corpo com tela de polipropileno | m² | 135.99 | 35.46 | 4822.2054 | 0.6777%
|  | 2.2 | SERVIÇOS PRELIMINÁRES |  |  |  | 154.7 | 0.02174%
CPOS | 02.10.040 | 2.2.1 | Locação de rede de canalização | m | 170 | 0.91 | 154.7 | 0.02174%
|  | 2.3 | DEMOLIÇÕES E RETIRADAS |  |  |  | 2706.4 | 0.3803%
CPOS | 03.01.240 | 2.3.1 | Demolição mecanizada de pavimento ou piso em concreto, inclusive fragmentação, carregamento, transporte até 1 quilômetro e descarregamento | m² | 136 | 19.9 | 2706.4 | 0.3803%
|  | 2.4 | MOVIMENTO DE TERRA |  |  |  | 14794.268 | 2.079%
CPOS | 06.02.020 | 2.4.1 | Escavação manual em solo de 1ª e 2ª categoria em vala ou cava até 1,5 m | m³ | 48 | 41.97 | 2014.56 | 0.2831%
CPOS | 07.02.020 | 2.4.2 | Escavação mecanizada de valas ou cavas com profundidade de até 2 m | m³ | 156 | 6.65 | 1037.4 | 0.1458%
CPOS | 07.06.010 | 2.4.3 | Escavação e carga mecanizada em campo aberto, com rompedor hidráulico, em rocha | m³ | 36 | 265.87 | 9571.32 | 1.345%
CPOS | 07.11.020 | 2.4.4 | Reaterro compactado mecanizado de vala ou cava com compactador | m³ | 235.6 | 4.61 | 1086.116 | 0.1526%
CPOS | 11.18.020 | 2.4.5 | Lastro de areia | m³ | 6.8 | 159.54 | 1084.872 | 0.1525%
|  | 2.5 | REDES E RAMAIS |  |  |  | 9759.1 | 1.371%
CPOS | 46.05.020 | 2.5.1 | Tubo PVC rígido, tipo Coletor Esgoto, junta elástica, DN= 100 mm, inclusive conexões | m | 70 | 27.92 | 1954.4 | 0.2747%
CPOS | 46.05.040 | 2.5.2 | Tubo PVC rígido, tipo Coletor Esgoto, junta elástica, DN= 150 mm, inclusive conexões | m | 170 | 45.91 | 7804.7 | 1.097%
|  | 2.6 | POÇOS DE VISITA E CAIXAS |  |  |  | 16717.36 | 2.349%
CPOS | 30.109.000100.SER | 2.6.1 | Poço de visita com anéis concreto Ø 1 m profundidade 1,2 m para galerias pluviais | un | 8 | 936.98 | 7495.84 | 1.053%
CPOS | 49.06.460 | 2.6.2 | Tampão em ferro fundido de 600 x 600 mm, classe B 125 (ruptura > 125 kN) | un | 8 | 300.39 | 2403.12 | 0.3377%
TCPO | 30.107.000055.SER | 2.6.3 | Caixa de inspeção em alvenaria, 1/2 tijolo comum, 0,6 x 0,6 x 0,6 m, revestido internamente com argamassa de cimento e areia inclusive tampa | un | 20 | 340.92 | 6818.4 | 0.9582%
|  | 2.7 | PAVIMENTO |  |  |  | 11876.72 | 1.669%
CPOS | 11.03.090 | 2.7.1 | Concreto preparado no local, fck = 20 MPa | m³ | 24 | 321.18 | 7708.32 | 1.083%
CPOS | 11.16.020 | 2.7.2 | Lançamento, espalhamento e adensamento de concreto ou massa em lastro e/ou enchimento | m³ | 24 | 58.99 | 1415.76 | 0.199%
CPOS | 10.02.020 | 2.7.3 | Armadura em tela soldada de aço | kg | 374 | 7.36 | 2752.64 | 0.3868%
|  | 2.8 | LIMPEZA DA OBRA |  |  |  | 2042.7248 | 0.2871%
CPOS | 05.07.050 | 2.8.1 | Remoção de entulho de obra com caçamba metálica - material volumoso e misturado por alvenaria, terra, madeira, papel, plástico e metal | m³ | 21.92 | 93.19 | 2042.7248 | 0.2871%
|  | 3 | RUA ELEODORO MARCELINO |  |  |  | 75705.1 | 10.64%
|  | 3.1 | CANTEIRO DE OBRA |  |  |  | 6581.0214 | 0.9248%
TCPO | 02.101.000029.SER | 3.1.1 | Tapume de proteção guarda corpo com tela de polipropileno | m² | 185.59 | 35.46 | 6581.0214 | 0.9248%
|  | 3.2 | SERVIÇOS PRELIMINÁRES |  |  |  | 211.12 | 0.02967%
CPOS | 02.10.040 | 3.2.1 | Locação de rede de canalização | m | 232 | 0.91 | 211.12 | 0.02967%
|  | 3.3 | DEMOLIÇÕES E RETIRADAS |  |  |  | 2371.2042 | 0.3332%
CPOS | 04.40.070 | 3.3.1 | Retirada manual de paralelepípedo ou lajota de concreto, inclusive limpeza e empilhamento | m² | 159.2 | 8.39 | 1335.688 | 0.1877%
CPOS | 03.01.240 | 3.3.2 | Demolição mecanizada de pavimento ou piso em concreto, inclusive fragmentação, carregamento, transporte até 1 quilômetro e descarregamento | m² | 33 | 19.9 | 656.7 | 0.09229%
CPOS | 04.40.030 | 3.3.3 | Retirada manual de guia pré-moldada, inclusive limpeza e empilhamento | m | 3 | 5.6 | 16.8 | 0.002361%
CPOS | 03.01.260 | 3.3.4 | Demolição mecanizada de sarjeta ou sarjetão, inclusive fragmentação, carregamento, transporte até 1 quilômetro e descarregamento | m³ | 1.82 | 198.91 | 362.0162 | 0.05088%
|  | 3.4 | MOVIMENTO DE TERRA |  |  |  | 20206.3108 | 2.84%
CPOS | 06.02.020 | 3.4.1 | Escavação manual em solo de 1ª e 2ª categoria em vala ou cava até 1,5 m | m³ | 63.9 | 41.97 | 2681.883 | 0.3769%
CPOS | 07.02.020 | 3.4.2 | Escavação mecanizada de valas ou cavas com profundidade de até 2 m | m³ | 208 | 6.65 | 1383.2 | 0.1944%
CPOS | 07.06.010 | 3.4.3 | Escavação e carga mecanizada em campo aberto, com rompedor hidráulico, em rocha | m³ | 47.6 | 265.87 | 12655.412 | 1.778%
CPOS | 07.11.020 | 3.4.4 | Reaterro compactado mecanizado de vala ou cava com compactador | m³ | 313.86 | 4.61 | 1446.8946 | 0.2033%
CPOS | 11.18.020 | 3.4.5 | Lastro de areia | m³ | 12.78 | 159.54 | 2038.9212 | 0.2865%
|  | 3.5 | REDES E RAMAIS |  |  |  | 13094.12 | 1.84%
CPOS | 46.05.020 | 3.5.1 | Tubo PVC rígido, tipo Coletor Esgoto, junta elástica, DN= 100 mm, inclusive conexões | m | 87.5 | 27.92 | 2443 | 0.3433%
CPOS | 46.05.040 | 3.5.2 | Tubo PVC rígido, tipo Coletor Esgoto, junta elástica, DN= 150 mm, inclusive conexões | m | 232 | 45.91 | 10651.12 | 1.497%
|  | 3.6 | POÇOS DE VISITA E CAIXAS |  |  |  | 17184.59 | 2.415%
TCPO | 30.109.000100.SER | 3.6.1 | Poço de visita com anéis concreto Ø 1 m profundidade 1,2 m para galerias pluviais | un | 7 | 936.98 | 6558.86 | 0.9217%
CPOS | 49.06.460 | 3.6.2 | Tampão em ferro fundido de 600 x 600 mm, classe B 125 (ruptura > 125 kN) | un | 7 | 300.39 | 2102.73 | 0.2955%
TCPO | 30.107.000055.SER | 3.6.3 | Caixa de inspeção em alvenaria, 1/2 tijolo comum, 0,6 x 0,6 x 0,6 m, revestido internamente com argamassa de cimento e areia inclusive tampa | un | 25 | 340.92 | 8523 | 1.198%
|  | 3.7 | PAVIMENTO |  |  |  | 14935.6542 | 2.099%
CPOS | 54.01.400 | 3.7.1 | Abertura de caixa até 25 cm, inclui escavação, compactação, transporte e preparo do sub-leito | m² | 232 | 14.02 | 3252.64 | 0.4571%
CPOS | 54.06.040 | 3.7.2 | Guia pré-moldada reta tipo PMSP 100 - fck 25 MPa | m | 3 | 38.03 | 114.09 | 0.01603%
CPOS | 54.06.160 | 3.7.3 | Sarjeta ou sarjetão moldado no local, tipo PMSP em concreto com fck 20 MPa | m³ | 1.82 | 478.46 | 870.7972 | 0.1224%
CPOS | 54.04.350 | 3.7.4 | Pavimentação em lajota de concreto 35 MPa, espessura 8 cm, tipos: raquete, retangular, sextavado e 16 faces, com rejunte em areia | m² | 99.5 | 70.43 | 7007.785 | 0.9848%
CPOS | 54.20.130 | 3.7.5 | Reassentamento de pavimentação em lajota de concreto, espessura 8 cm, com rejunte em areia | m² | 99.5 | 19.11 | 1901.445 | 0.2672%
CPOS | 11.03.090 | 3.7.6 | Concreto preparado no local, fck = 20 MPa | m³ | 3.3 | 321.18 | 1059.894 | 0.1489%
CPOS | 11.16.020 | 3.7.7 | Lançamento, espalhamento e adensamento de concreto ou massa em lastro e/ou enchimento | m³ | 3.3 | 58.99 | 194.667 | 0.02736%
CPOS | 10.02.020 | 3.7.8 | Armadura em tela soldada de aço | kg | 72.6 | 7.36 | 534.336 | 0.07509%
|  | 3.8 | LIMPEZA DA OBRA |  |  |  | 1121.0757 | 0.1575%
CPOS | 05.07.050 | 3.8.1 | Remoção de entulho de obra com caçamba metálica - material volumoso e misturado por alvenaria, terra, madeira, papel, plástico e metal | m³ | 12.03 | 93.19 | 1121.0757 | 0.1575%
|  | 4 | RUA ADINAL CASTILHO BATISTA |  |  |  | 99690.37 | 14.01%
|  | 4.1 | CANTEIRO DE OBRA |  |  |  | 5468.9958 | 0.7686%
TCPO | 02.101.000029.SER | 4.1.1 | Tapume de proteção guarda corpo com tela de polipropileno | m² | 154.23 | 35.46 | 5468.9958 | 0.7686%
|  | 4.2 | SERVIÇOS PRELIMINÁRES |  |  |  | 175.448 | 0.02466%
CPOS | 02.10.040 | 4.2.1 | Locação de rede de canalização | m | 192.8 | 0.91 | 175.448 | 0.02466%
|  | 4.3 | DEMOLIÇÕES E RETIRADAS |  |  |  | 3537.46 | 0.4971%
CPOS | 04.40.070 | 4.3.1 | Retirada manual de paralelepípedo ou lajota de concreto, inclusive limpeza e empilhamento | m² | 26 | 8.39 | 218.14 | 0.03066%
CPOS | 03.01.240 | 4.3.2 | Demolição mecanizada de pavimento ou piso em concreto, inclusive fragmentação, carregamento, transporte até 1 quilômetro e descarregamento | m² | 166.8 | 19.9 | 3319.32 | 0.4665%
|  | 4.4 | MOVIMENTO DE TERRA |  |  |  | 19517.6435 | 2.743%
CPOS | 06.02.020 | 4.4.1 | Escavação manual em solo de 1ª e 2ª categoria em vala ou cava até 1,5 m | m³ | 71.2 | 41.97 | 2988.264 | 0.4199%
CPOS | 07.02.020 | 4.4.2 | Escavação mecanizada de valas ou cavas com profundidade de até 2 m | m³ | 237.19 | 6.65 | 1577.3135 | 0.2217%
CPOS | 07.06.010 | 4.4.3 | Escavação e carga mecanizada em campo aberto, com rompedor hidráulico, em rocha | m³ | 47.61 | 265.87 | 12658.0707 | 1.779%
CPOS | 07.11.020 | 4.4.4 | Reaterro compactado mecanizado de vala ou cava com compactador | m³ | 230.79 | 4.61 | 1063.9419 | 0.1495%
CPOS | 11.18.020 | 4.4.5 | Lastro de areia | m³ | 7.71 | 159.54 | 1230.0534 | 0.1729%
|  | 4.5 | REDES E RAMAIS |  |  |  | 13382.864 | 1.881%
CPOS | 46.05.020 | 4.5.1 | Tubo PVC rígido, tipo Coletor Esgoto, junta elástica, DN= 100 mm, inclusive conexões | m | 162.3 | 27.92 | 4531.416 | 0.6368%
CPOS | 46.05.040 | 4.5.2 | Tubo PVC rígido, tipo Coletor Esgoto, junta elástica, DN= 150 mm, inclusive conexões | m | 192.8 | 45.91 | 8851.448 | 1.244%
|  | 4.6 | POÇOS DE VISITA E CAIXAS |  |  |  | 26034.79 | 3.659%
TCPO | 30.109.000100.SER | 3.6.1 | Poço de visita com anéis concreto Ø 1 m profundidade 1,2 m para galerias pluviais | un | 7 | 936.98 | 6558.86 | 0.9217%
CPOS | 49.06.400 | 4.6.2 | Tampão em ferro fundido, diâmetro de 600 mm, classe B 125 (ruptura > 125 kN) | un | 7 | 298.43 | 2089.01 | 0.2936%
TCPO | 30.107.000055.SER | 4.6.3 | Caixa de inspeção em alvenaria, 1/2 tijolo comum, 0,6 x 0,6 x 0,6 m, revestido internamente com argamassa de cimento e areia inclusive tampa | un | 51 | 340.92 | 17386.92 | 2.443%
|  | 4.7 | PAVIMENTO |  |  |  | 29422.3388 | 4.135%
CPOS | 54.01.400 | 4.7.1 | Abertura de caixa até 25 cm, inclui escavação, compactação, transporte e preparo do sub-leito | m² | 26 | 14.02 | 364.52 | 0.05123%
CPOS | 54.04.350 | 4.7.2 | Pavimentação em lajota de concreto 35 MPa, espessura 8 cm, tipos: raquete, retangular, sextavado e 16 faces, com rejunte em areia | m² | 165 | 70.43 | 11620.95 | 1.633%
CPOS | 54.20.130 | 4.7.3 | Reassentamento de pavimentação em lajota de concreto, espessura 8 cm, com rejunte em areia | m² | 165 | 19.11 | 3153.15 | 0.4431%
CPOS | 11.03.090 | 4.7.4 | Concreto preparado no local, fck = 20 MPa | m³ | 33 | 321.18 | 10598.94 | 1.489%
CPOS | 11.16.020 | 4.7.5 | Lançamento, espalhamento e adensamento de concreto ou massa em lastro e/ou enchimento | m³ | 16.68 | 58.99 | 983.9532 | 0.1383%
CPOS | 10.02.020 | 4.7.6 | Armadura em tela soldada de aço | kg | 366.96 | 7.36 | 2700.8256 | 0.3796%
|  | 4.8 | LIMPEZA DA OBRA |  |  |  | 2150.8252 | 0.3023%
CPOS | 05.07.050 | 4.8.1 | Remoção de entulho de obra com caçamba metálica - material volumoso e misturado por alvenaria, terra, madeira, papel, plástico e metal | m³ | 23.08 | 93.19 | 2150.8252 | 0.3023%
|  | 5 | TRAVESSA "T" |  |  |  | 19381.01 | 2.724%
|  | 5.1 | CANTEIRO DE OBRA |  |  |  | 1659.528 | 0.2332%
TCPO | 02.101.000029.SER | 5.1.1 | Tapume de proteção guarda corpo com tela de polipropileno | m² | 46.8 | 35.46 | 1659.528 | 0.2332%
|  | 5.2 | SERVIÇOS PRELIMINÁRES |  |  |  | 35.49 | 0.004988%
CPOS | 02.10.040 | 5.2.1 | Locação de rede de canalização | m | 39 | 0.91 | 35.49 | 0.004988%
|  | 5.3 | DEMOLIÇÕES E RETIRADAS |  |  |  | 1263.65 | 0.1776%
CPOS | 03.01.240 | 5.3.1 | Demolição mecanizada de pavimento ou piso em concreto, inclusive fragmentação, carregamento, transporte até 1 quilômetro e descarregamento | m² | 63.5 | 19.9 | 1263.65 | 0.1776%
|  | 5.4 | MOVIMENTO DE TERRA |  |  |  | 3929.2131 | 0.5522%
CPOS | 06.02.020 | 5.4.1 | Escavação manual em solo de 1ª e 2ª categoria em vala ou cava até 1,5 m | m³ | 12.7 | 41.97 | 533.019 | 0.07491%
CPOS | 07.02.020 | 5.4.2 | Escavação mecanizada de valas ou cavas com profundidade de até 2 m | m³ | 41.28 | 6.65 | 274.512 | 0.03858%
CPOS | 07.06.010 | 5.4.3 | Escavação e carga mecanizada em campo aberto, com rompedor hidráulico, em rocha | m³ | 9.52 | 265.87 | 2531.0824 | 0.3557%
CPOS | 07.11.020 | 5.4.4 | Reaterro compactado mecanizado de vala ou cava com compactador | m³ | 40.21 | 4.61 | 185.3681 | 0.02605%
CPOS | 11.18.020 | 5.4.5 | Lastro de areia | m³ | 2.54 | 159.54 | 405.2316 | 0.05695%
|  | 5.5 | REDES E RAMAIS |  |  |  | 2474.53 | 0.3478%
CPOS | 46.05.020 | 5.5.1 | Tubo PVC rígido, tipo Coletor Esgoto, junta elástica, DN= 100 mm, inclusive conexões | m | 24.5 | 27.92 | 684.04 | 0.09613%
CPOS | 46.05.040 | 5.5.2 | Tubo PVC rígido, tipo Coletor Esgoto, junta elástica, DN= 150 mm, inclusive conexões | m | 39 | 45.91 | 1790.49 | 0.2516%
|  | 5.6 | POÇOS DE VISITA E CAIXAS |  |  |  | 6092.67 | 0.8562%
TCPO | 30.109.000100.SER | 5.6.1 | Poço de visita com anéis concreto Ø 1 m profundidade 1,2 m para galerias pluviais | un | 3 | 936.98 | 2810.94 | 0.395%
CPOS | 49.06.400 | 5.6.2 | Tampão em ferro fundido, diâmetro de 600 mm, classe B 125 (ruptura > 125 kN) | un | 3 | 298.43 | 895.29 | 0.1258%
TCPO | 30.107.000055.SER | 5.6.3 | Caixa de inspeção em alvenaria, 1/2 tijolo comum, 0,6 x 0,6 x 0,6 m, revestido internamente com argamassa de cimento e areia inclusive tampa | un | 7 | 340.92 | 2386.44 | 0.3354%
|  | 5.7 | PAVIMENTO |  |  |  | 3442.2715 | 0.4838%
CPOS | 11.03.090 | 5.7.1 | Concreto preparado no local, fck = 20 MPa | m³ | 6.35 | 321.18 | 2039.493 | 0.2866%
CPOS | 11.16.020 | 5.7.2 | Lançamento, espalhamento e adensamento de concreto ou massa em lastro e/ou enchimento | m³ | 6.35 | 58.99 | 374.5865 | 0.05264%
CPOS | 10.02.020 | 5.7.3 | Armadura em tela soldada de aço | kg | 139.7 | 7.36 | 1028.192 | 0.1445%
|  | 5.8 | LIMPEZA DA OBRA |  |  |  | 483.6561 | 0.06797%
CPOS | 05.07.050 | 5.8.1 | Remoção de entulho de obra com caçamba metálica - material volumoso e misturado por alvenaria, terra, madeira, papel, plástico e metal | m³ | 5.19 | 93.19 | 483.6561 | 0.06797%
|  | 6 | TRAVESSA "1" |  |  |  | 12951.75 | 1.82%
|  | 6.1 | CANTEIRO DE OBRA |  |  |  | 1616.976 | 0.2272%
TCPO | 02.101.000029.SER | 6.1.1 | Tapume de proteção guarda corpo com tela de polipropileno | m² | 45.6 | 35.46 | 1616.976 | 0.2272%
|  | 6.2 | SERVIÇOS PRELIMINÁRES |  |  |  | 34.58 | 0.00486%
CPOS | 02.10.040 | 6.2.1 | Locação de rede de canalização | m | 38 | 0.91 | 34.58 | 0.00486%
|  | 6.3 | DEMOLIÇÕES E RETIRADAS |  |  |  | 895.5 | 0.1258%
CPOS | 03.01.240 | 6.3.1 | Demolição mecanizada de pavimento ou piso em concreto, inclusive fragmentação, carregamento, transporte até 1 quilômetro e descarregamento | m² | 45 | 19.9 | 895.5 | 0.1258%
|  | 6.4 | MOVIMENTO DE TERRA |  |  |  | 2379.6301 | 0.3344%
CPOS | 06.02.020 | 6.4.1 | Escavação manual em solo de 1ª e 2ª categoria em vala ou cava até 1,5 m | m³ | 45 | 41.97 | 1888.65 | 0.2654%
CPOS | 07.11.020 | 6.4.2 | Reaterro compactado mecanizado de vala ou cava com compactador | m³ | 44.21 | 4.61 | 203.8081 | 0.02864%
CPOS | 11.18.020 | 6.4.3 | Lastro de areia | m³ | 1.8 | 159.54 | 287.172 | 0.04036%
|  | 6.5 | REDES E RAMAIS |  |  |  | 1940.02 | 0.2726%
CPOS | 46.05.020 | 6.5.1 | Tubo PVC rígido, tipo Coletor Esgoto, junta elástica, DN= 100 mm, inclusive conexões | m | 7 | 27.92 | 195.44 | 0.02747%
CPOS | 46.05.040 | 6.5.2 | Tubo PVC rígido, tipo Coletor Esgoto, junta elástica, DN= 150 mm, inclusive conexões | m | 38 | 45.91 | 1744.58 | 0.2452%
|  | 6.6 | POÇOS DE VISITA E CAIXAS |  |  |  | 3152.66 | 0.4431%
TCPO | 30.109.000100.SER | 6.6.1 | Poço de visita com anéis concreto Ø 1 m profundidade 1,2 m para galerias pluviais | un | 2 | 936.98 | 1873.96 | 0.2634%
CPOS | 49.06.400 | 6.6.2 | Tampão em ferro fundido, diâmetro de 600 mm, classe B 125 (ruptura > 125 kN) | un | 2 | 298.43 | 596.86 | 0.08388%
TCPO | 30.107.000055.SER | 6.6.3 | Caixa de inspeção em alvenaria, 1/2 tijolo comum, 0,6 x 0,6 x 0,6 m, revestido internamente com argamassa de cimento e areia inclusive tampa | un | 2 | 340.92 | 681.84 | 0.09582%
|  | 6.7 | PAVIMENTO |  |  |  | 2439.405 | 0.3428%
CPOS | 11.03.090 | 6.7.1 | Concreto preparado no local, fck = 20 MPa | m³ | 4.5 | 321.18 | 1445.31 | 0.2031%
CPOS | 11.16.020 | 6.7.2 | Lançamento, espalhamento e adensamento de concreto ou massa em lastro e/ou enchimento | m³ | 4.5 | 58.99 | 265.455 | 0.03731%
CPOS | 10.02.020 | 6.7.3 | Armadura em tela soldada de aço | kg | 99 | 7.36 | 728.64 | 0.1024%
|  | 6.8 | LIMPEZA DA OBRA |  |  |  | 492.9751 | 0.06928%
CPOS | 05.07.050 | 6.8.1 | Remoção de entulho de obra com caçamba metálica - material volumoso e misturado por alvenaria, terra, madeira, papel, plástico e metal | m³ | 5.29 | 93.19 | 492.9751 | 0.06928%
|  | 7 | TRAVESSA "2" |  |  |  | 19702.03 | 2.769%
|  | 7.1 | CANTEIRO DE OBRA |  |  |  | 957.42 | 0.1345%
TCPO | 02.101.000029.SER | 7.1.1 | Tapume de proteção guarda corpo com tela de polipropileno | m² | 27 | 35.46 | 957.42 | 0.1345%
|  | 7.2 | SERVIÇOS PRELIMINÁRES |  |  |  | 40.95 | 0.005755%
CPOS | 02.10.040 | 7.2.1 | Locação de rede de canalização | m | 45 | 0.91 | 40.95 | 0.005755%
|  | 7.3 | DEMOLIÇÕES E RETIRADAS |  |  |  | 1373.1 | 0.193%
CPOS | 03.01.240 | 7.3.1 | Demolição mecanizada de pavimento ou piso em concreto, inclusive fragmentação, carregamento, transporte até 1 quilômetro e descarregamento | m² | 69 | 19.9 | 1373.1 | 0.193%
|  | 7.4 | MOVIMENTO DE TERRA |  |  |  | 3649.2333 | 0.5128%
CPOS | 06.02.020 | 7.4.1 | Escavação manual em solo de 1ª e 2ª categoria em vala ou cava até 1,5 m | m³ | 69 | 41.97 | 2895.93 | 0.407%
CPOS | 07.11.020 | 7.4.2 | Reaterro compactado mecanizado de vala ou cava com compactador | m³ | 67.89 | 4.61 | 312.9729 | 0.04398%
CPOS | 11.18.020 | 7.4.3 | Lastro de areia | m³ | 2.76 | 159.54 | 440.3304 | 0.06188%
|  | 7.5 | REDES E RAMAIS |  |  |  | 2736.03 | 0.3845%
CPOS | 46.05.020 | 7.5.1 | Tubo PVC rígido, tipo Coletor Esgoto, junta elástica, DN= 100 mm, inclusive conexões | m | 24 | 27.92 | 670.08 | 0.09417%
CPOS | 46.05.040 | 7.5.2 | Tubo PVC rígido, tipo Coletor Esgoto, junta elástica, DN= 150 mm, inclusive conexões | m | 45 | 45.91 | 2065.95 | 0.2903%
|  | 7.6 | POÇOS DE VISITA E CAIXAS |  |  |  | 6561.86 | 0.9222%
TCPO | 30.109.000100.SER | 7.6.1 | Poço de visita com anéis concreto Ø 1 m profundidade 1,2 m para galerias pluviais | un | 2 | 936.98 | 1873.96 | 0.2634%
CPOS | 49.06.400 | 7.6.2 | Tampão em ferro fundido, diâmetro de 600 mm, classe B 125 (ruptura > 125 kN) | un | 2 | 298.43 | 596.86 | 0.08388%
TCPO | 30.107.000055.SER | 7.6.3 | Caixa de inspeção em alvenaria, 1/2 tijolo comum, 0,6 x 0,6 x 0,6 m, revestido internamente com argamassa de cimento e areia inclusive tampa | un | 12 | 340.92 | 4091.04 | 0.5749%
|  | 7.7 | PAVIMENTO |  |  |  | 3740.421 | 0.5257%
CPOS | 11.03.090 | 7.7.1 | Concreto preparado no local, fck = 20 MPa | m³ | 6.9 | 321.18 | 2216.142 | 0.3114%
CPOS | 11.16.020 | 7.7.2 | Lançamento, espalhamento e adensamento de concreto ou massa em lastro e/ou enchimento | m³ | 6.9 | 58.99 | 407.031 | 0.0572%
CPOS | 10.02.020 | 7.7.3 | Armadura em tela soldada de aço | kg | 151.8 | 7.36 | 1117.248 | 0.157%
|  | 7.8 | LIMPEZA DA OBRA |  |  |  | 643.011 | 0.09036%
CPOS | 05.07.050 | 7.8.1 | Remoção de entulho de obra com caçamba metálica - material volumoso e misturado por alvenaria, terra, madeira, papel, plástico e metal | m³ | 6.9 | 93.19 | 643.011 | 0.09036%
|  | 8 | AVENIDA Dr. FRANCISCO LOUP |  |  |  | 195704.41 | 27.5%
|  | 8.1 | CANTEIRO DE OBRA |  |  |  | 9034.8534 | 1.27%
TCPO | 02.101.000029.SER | 8.1.1 | Tapume de proteção guarda corpo com tela de polipropileno | m² | 254.79 | 35.46 | 9034.8534 | 1.27%
|  | 8.2 | SERVIÇOS PRELIMINÁRES |  |  |  | 579.67 | 0.08146%
CPOS | 02.10.040 | 8.2.1 | Locação de rede de canalização | m | 637 | 0.91 | 579.67 | 0.08146%
|  | 8.3 | DEMOLIÇÕES E RETIRADAS |  |  |  | 15029.0697 | 2.112%
CPOS | 04.40.070 | 8.3.1 | Retirada manual de paralelepípedo ou lajota de concreto, inclusive limpeza e empilhamento | m² | 24 | 8.39 | 201.36 | 0.0283%
CPOS | 03.01.240 | 8.3.2 | Demolição mecanizada de pavimento ou piso em concreto, inclusive fragmentação, carregamento, transporte até 1 quilômetro e descarregamento | m² | 735.6 | 19.9 | 14638.44 | 2.057%
CPOS | 04.40.030 | 8.3.3 | Retirada manual de guia pré-moldada, inclusive limpeza e empilhamento | m | 10 | 5.6 | 56 | 0.00787%
CPOS | 03.01.260 | 8.3.4 | Demolição mecanizada de sarjeta ou sarjetão, inclusive fragmentação, carregamento, transporte até 1 quilômetro e descarregamento | m³ | 0.67 | 198.91 | 133.2697 | 0.01873%
|  | 8.4 | MOVIMENTO DE TERRA |  |  |  | 45337.4997 | 6.371%
CPOS | 06.02.020 | 8.4.1 | Escavação manual em solo de 1ª e 2ª categoria em vala ou cava até 1,5 m | m³ | 127.4 | 41.97 | 5346.978 | 0.7514%
CPOS | 07.02.020 | 8.4.2 | Escavação mecanizada de valas ou cavas com profundidade de até 2 m | m³ | 492.75 | 6.65 | 3276.7875 | 0.4605%
CPOS | 07.06.010 | 8.4.3 | Escavação e carga mecanizada em campo aberto, com rompedor hidráulico, em rocha | m³ | 110.25 | 265.87 | 29312.1675 | 4.119%
CPOS | 07.11.020 | 8.4.4 | Reaterro compactado mecanizado de vala ou cava com compactador | m³ | 723.75 | 4.61 | 3336.4875 | 0.4689%
CPOS | 11.18.020 | 8.4.5 | Lastro de areia | m³ | 25.48 | 159.54 | 4065.0792 | 0.5713%
|  | 8.5 | REDES E RAMAIS |  |  |  | 31980.83 | 4.494%
CPOS | 46.05.020 | 8.5.1 | Tubo PVC rígido, tipo Coletor Esgoto, junta elástica, DN= 100 mm, inclusive conexões | m | 98 | 27.92 | 2736.16 | 0.3845%
CPOS | 46.05.040 | 8.5.2 | Tubo PVC rígido, tipo Coletor Esgoto, junta elástica, DN= 150 mm, inclusive conexões | m | 637 | 45.91 | 29244.67 | 4.11%
|  | 8.6 | POÇOS DE VISITA, CAIXAS E BOCAS DE LOBO |  |  |  | 41971.53 | 5.898%
TCPO | 30.109.000100.SER | 8.6.1 | Poço de visita com anéis concreto Ø 1 m profundidade 1,2 m para galerias pluviais | un | 21 | 936.98 | 19676.58 | 2.765%
CPOS | 49.06.400 | 8.6.2 | Tampão em ferro fundido, diâmetro de 600 mm, classe B 125 (ruptura > 125 kN) | un | 21 | 298.43 | 6267.03 | 0.8807%
TCPO | 30.107.000055.SER | 8.6.3 | Caixa de inspeção em alvenaria, 1/2 tijolo comum, 0,6 x 0,6 x 0,6 m, revestido internamente com argamassa de cimento e areia inclusive tampa | un | 28 | 340.92 | 9545.76 | 1.341%
CPOS | 49.12.010 | 8.6.4 | Boca de lobo simples tipo PMSP com tampa de concreto | un | 3 | 2160.72 | 6482.16 | 0.911%
|  | 8.7 | PAVIMENTO |  |  |  | 43437.911 | 6.104%
CPOS | 54.01.400 | 8.7.1 | Abertura de caixa até 25 cm, inclui escavação, compactação, transporte e preparo do sub-leito | m² | 16 | 14.02 | 224.32 | 0.03152%
CPOS | 54.06.040 | 8.7.2 | Guia pré-moldada reta tipo PMSP 100 - fck 25 MPa | m | 10 | 38.03 | 380.3 | 0.05344%
CPOS | 54.06.160 | 8.7.3 | Sarjeta ou sarjetão moldado no local, tipo PMSP em concreto com fck 20 MPa | m³ | 0.67 | 478.46 | 320.5682 | 0.04505%
CPOS | 54.04.350 | 8.7.4 | Pavimentação em lajota de concreto 35 MPa, espessura 8 cm, tipos: raquete, retangular, sextavado e 16 faces, com rejunte em areia | m² | 12 | 70.43 | 845.16 | 0.1188%
CPOS | 54.20.130 | 8.7.5 | Reassentamento de pavimentação em lajota de concreto, espessura 8 cm, com rejunte em areia | m² | 12 | 19.11 | 229.32 | 0.03223%
CPOS | 11.03.090 | 8.7.6 | Concreto preparado no local, fck = 20 MPa | m³ | 76.44 | 321.18 | 24550.9992 | 3.45%
CPOS | 11.16.020 | 8.7.7 | Lançamento, espalhamento e adensamento de concreto ou massa em lastro e/ou enchimento | m³ | 76.44 | 58.99 | 4509.1956 | 0.6337%
CPOS | 10.02.020 | 8.7.8 | Armadura em tela soldada de aço | kg | 1681.8 | 7.36 | 12378.048 | 1.74%
|  | 8.8 | LIMPEZA DA OBRA |  |  |  | 8333.0498 | 1.171%
CPOS | 05.07.050 | 8.8.1 | Remoção de entulho de obra com caçamba metálica - material volumoso e misturado por alvenaria, terra, madeira, papel, plástico e metal | m³ | 89.42 | 93.19 | 8333.0498 | 1.171%
|  | 9 | RECALQUE E ESTAÇÃO ELEVATÓRIA |  |  |  | 216980.23 | 30.49%
CPOS | 02.09.030 | 9.1 | Limpeza manual do terreno, inclusive troncos até 5 cm de diâmetro, com caminhão à disposição dentro da obra, até o raio de 1 km | m² | 65 | 5.01 | 325.65 | 0.04576%
CPOS | 34.13.041 | 9.2 | Corte, recorte e remoção de árvore inclusive as raízes - diâmetro (DAP)>45cm<60cm | un | 2 | 2241.45 | 4482.9 | 0.63%
TCPO | 02.101.000021.SER | 9.3 | Tapume de proteção com telha trapezoidal em aço galvanizado # 0,43 mm em estrutura de madeira com 2 reaproveitamentos |  | 44 | 50.97 | 2242.68 | 0.3152%
CPOS | 03.01.240 | 9.4 | Demolição mecanizada de pavimento ou piso em concreto, inclusive fragmentação, carregamento, transporte até 1 quilômetro e descarregamento | m² | 9 | 19.9 | 179.1 | 0.02517%
CPOS | 07.02.020 | 9.5 | Escavação mecanizada de valas ou cavas com profundidade de até 2 m | m³ | 18 | 6.65 | 119.7 | 0.01682%
CPOS | 07.11.020 | 9.6 | Reaterro compactado mecanizado de vala ou cava com compactador | m³ | 5.04 | 4.61 | 23.2344 | 0.003265%
CPOS | 08.01.020 | 9.7 | Escoramento de solo contínuo | m² | 30 | 4.61 | 138.3 | 0.01944%
CPOS | 46.15.111 | 9.8 | Tubo em polietileno de alta densidade DE=160 mm - PN-10, inclusive conexões | m | 337 | 118 | 39766 | 5.588%
CPOS | 11.18.040 | 9.9 | Lastro de pedra britada | m³ | 2.85 | 112.01 | 319.2285 | 0.04486%
CPOS | 14.11.231 | 9.10 | Alvenaria de bloco de concreto estrutural 19 x 19 x 39 cm - classe B | m² | 16 | 69.8 | 1116.8 | 0.1569%
CPOS | 09.01.020 | 9.11 | Forma em madeira comum para fundação | m² | 8.8 | 62.03 | 545.864 | 0.07671%
CPOS | 09.02.130 | 9.12 | Forma plana em compensado para estrutura convencional com cimbramento tubular metálico | m² | 4 | 75.3 | 301.2 | 0.04233%
CPOS | 24.03.100 | 9.13 | Alçapão/tampa em chapa de ferro com porta cadeado | m² | 0.72 | 1248.94 | 899.2368 | 0.1264%
CPOS | 10.01.040 | 9.14 | Armadura em barra de aço CA-50 (A ou B) fyk = 500 MPa | kg | 1925.44 | 6.34 | 12207.2896 | 1.716%
CPOS | 11.01.320 | 9.15 | Concreto usinado, fck = 30 MPa - para bombeamento | m³ | 21.88 | 346.33 | 7577.7004 | 1.065%
CPOS | 11.16.040 | 9.16 | Lançamento e adensamento de concreto ou massa em fundação | m³ | 21.88 | 117.98 | 2581.4024 | 0.3628%
CPOS | 43.11.400 | 9.17 | Conjunto motor-bomba submersível vertical para esgoto, Q= 3,4 a 86,3 m³/h, Hman= 14 a 5 mca, potência 5 cv | un | 2 | 10579.52 | 21159.04 | 2.974%
CPOS | 36.03.080 | 9.18 | Caixa para seccionadora tipo ´T´ (900 x 600 x 250) mm, padrão Concessionárias | un | 1 | 447.15 | 447.15 | 0.06284%
TCPO | 16.105.000010.SER | 9.19 | Entrada de energia em caixa de chapa de aço 500 x 600 x 270 mm, potência até 5 kW | un | 1 | 1501.67 | 1501.67 | 0.211%
TCPO | 30.125.000050.SER | 9.20 | Poste de concreto 11 m | un | 1 | 1300.72 | 1300.72 | 0.1828%
CPOS | 68.20.120 | 9.21 | Bengala em PVC para ramal de entrada, diâmetro de 32 mm | un | 1 | 41.98 | 41.98 | 0.0059%
CPOS | 36.05.020 | 9.22 | Isolador tipo castanha incluindo grampo de sustentação | un | 4 | 25.65 | 102.6 | 0.01442%
CPOS | 38.13.010 | 9.23 | Eletroduto corrugado em polietileno de alta densidade, DN= 30 mm, com acessórios | m | 15 | 6.7 | 100.5 | 0.01412%
CPOS | 39.21.050 | 9.24 | Cabo de cobre flexível de 10 mm², isolamento 0,6/1kV - isolação HEPR 90°C | m | 24 | 7.54 | 180.96 | 0.02543%
CPOS | 37.13.890 | 9.25 | Mini-disjuntor termomagnético, tripolar 220/380 V, corrente de 40 A até 50 A | un | 2 | 56.86 | 113.72 | 0.01598%
CPOS | 08.07.090 | 9.26 | Esgotamento de águas superficiais com bomba de superfície ou submersa | HPxh | 40 | 5.14 | 205.6 | 0.02889%
COTAÇÃO |  | 9.27 | ECTE – ESTAÇÃO COMPACTA DE TRATAMENTO DE ESGOTOS | CJ | 1 | 119000 | 119000 | 16.72%
ELABORADO POR: JRMS
[6 empty] | SUBTOTAL | 711578.78 | 100%
[6 empty] | BDI = 25% | 177894.7
[6 empty] | TOTAL | 889473.48
Luis Eduardo B. de Araújo
Secretário de Obras

## MEMÓRIA DE CÁLCULO
PREFEITURA MUNICIPAL DE SÃO SEBASTIÃO
Estância Balneária
REF.: REDES COLETORAS DE ESGOTO E INSTALAÇÃO DE NOVA ESTAÇÃO DE TRATAMENTO DE EGOTO - ETE
LOCAL : TOQUE TOQUE PEQUENO - LAT. 23°48'50.05"S - LONG. 45°31'50.34"O
BASE e TAXAS : CPOS DESONERADA - DB179 Mar/2020 - LS = 98,38% - BDI=25,00%
TCPO DESONERADA - Db jan - março/20 - LS 86,89% - BDI = 25,00 %
MEMÓRIA DE CÁUCULO
ÍTEM | DESCRIÇÃO | UN | QUANT
1 | SERVIÇOS GERAIS
1.1 | CANTEIRO DE OBRA
1.1.1 | Locação de container tipo alojamento - área mínima de 13,80 m² | unxmês | 8
Para execução da obra geral = 8 meses
1.1.2 | Banheiro químico modelo Standard, com manutenção conforme exigências da CETESB | unxmês | 8
Para execução da obra geral = 6 meses
2 | RUA JOAQUIM JESUS CARDOSO
2.1 | CANTEIRO DE OBRA
2.1.1 | Tapume de proteção guarda corpo com tela de polipropileno | m² | 135.99
170,00 m de abertura de vala = 170,00m x 2 lados / 3 x 1,20(alt) = 135,99m²
2.2 | SERVIÇOS PRELIMINÁRES
2.2.1 | Locação de rede de canalização | m | 170
rede a assentar = 170,00m
2.3 | DEMOLIÇÕES E RETIRADAS
2.3.1 | Demolição mecanizada de pavimento ou piso em concreto, inclusive fragmentação, carregamento, transporte até 1 quilômetro e descarregamento | m² | 136
170,00m, x 0,80m =136,00m²
2.4 | MOVIMENTO DE TERRA
2.4.1 | Escavação manual em solo de 1ª e 2ª categoria em vala ou cava até 1,5 m | m³ | 48
coletora = 170,00m x 0,80m x 1,25m = 170,00m³ x 20%manual = 34,00m³
ramais = 70,00m x 0,80m x 1,25m = 70,0m³x 20%manual = 14,00m³
2.4.2 | Escavação mecanizada de valas ou cavas com profundidade de até 2 m | m³ | 156
coletora = 170,00m³ - (manual = 34,00m³) - (rocha = 25,50m³) =59,50m³ = 110,50m³
ramais = 70,00m³ - (manual =14,00m³ ) - (rocha = 10,50m³)= 45,50m³
2.4.3 | Escavação e carga mecanizada em campo aberto, com rompedor hidráulico, em rocha | m³ | 36
coletora = 170,00m³ - 15% (rocha) = 25,50m³
ramais = 70,00m³ - 15% = 10,50m³
2.4.4 | Reaterro compactado mecanizado de vala ou cava com compactador | m³ | 235.6
240,00m³ - (volume tubo coletora = 240,00m x (0,075x0,075m) x 3,1416 = 4,24m³) = 235,60m³
2.4.5 | Lastro de areia | m³ | 6.8
170,00m x 0,80m x 0,05m = 6,80m³
2.5 | REDES E RAMAIS
2.5.1 | Tubo PVC rígido, tipo Coletor Esgoto, junta elástica, DN= 100 mm, inclusive conexões | m | 70
imoveis a serem atendidos = 20 unidades x 3,50m = 70,00m
2.5.2 | Tubo PVC rígido, tipo Coletor Esgoto, junta elástica, DN= 150 mm, inclusive conexões | m | 170
Rede coletora troco = 170,00m
2.6 | POÇOS DE VISITA E CAIXAS
2.6.1 | Poço de visita com anéis concreto Ø 1 m profundidade 1,2 m para galerias pluviais | un | 8
total de poços = 8 unidades
2.6.2 | Tampão em ferro fundido de 600 x 600 mm, classe B 125 (ruptura > 125 kN) | un | 8
total de poços = 8 unidades
2.6.3 | Caixa de inspeção em alvenaria, 1/2 tijolo comum, 0,6 x 0,6 x 0,6 m, revestido internamente com argamassa de cimento e areia inclusive tampa | un | 20
1 para cada casa = 20 unidades
2.7 | PAVIMENTO
2.7.1 | Concreto preparado no local, fck = 20 MPa | m³ | 24
coletora = 170,00m x 1,00m x 0,10m = 17,00m³
ramais= 70,00m x 1,00m x 0,10m= 7,00m³
2.7.2 | Lançamento, espalhamento e adensamento de concreto ou massa em lastro e/ou enchimento | m³ | 24
coletora= 170,00m x 1,00m x 0,10m = 17,00m³
ramais = 70,00m x 1,00m x 0,10m= 7,00m³
2.7.3 | Armadura em tela soldada de aço | kg | 374
Kg | 170,00m x 1,00m x 2,20kg/m² = 374,00m
2.8 | LIMPEZA DA OBRA
2.8.1 | Remoção de entulho de obra com caçamba metálica - material volumoso e misturado por alvenaria, terra, madeira, papel, plástico e metal | m³ | 21.92
demolição do piso concreto=170,00m, x 0,80m =136,00m² x 0,10m x 30% (empolamento) = 17,68m³ + vol. dos tubos = 4,24m³ = 21,92m³
3 | RUA ELEODORO MARCELINO
3.1 | CANTEIRO DE OBRA
3.1.1 | Tapume de proteção guarda corpo com tela de polipropileno | m² | 185.59
232,00 m de abertura de vala = 232,00m x 2 lados / 3 x 1,20(alt) = 185,59m²
3.2 | SERVIÇOS PRELIMINÁRES
3.2.1 | Locação de rede de canalização | m | 232
Rede a ser assentada = 232,00m
3.3 | DEMOLIÇÕES E RETIRADAS
3.3.1 | Retirada manual de paralelepípedo ou lajota de concreto, inclusive limpeza e empilhamento | m² | 159.2
199,00m x 0,80m = 159,20m²
3.3.2 | Demolição mecanizada de pavimento ou piso em concreto, inclusive fragmentação, carregamento, transporte até 1 quilômetro e descarregamento | m² | 33
33,00m² x 1,00m = 33,00m²
3.3.3 | Retirada manual de guia pré-moldada, inclusive limpeza e empilhamento | m | 3
na interligação com a travessa lateral direita sem pavimento = 3,00m
3.3.4 | Demolição mecanizada de sarjeta ou sarjetão, inclusive fragmentação, carregamento, transporte até 1 quilômetro e descarregamento | m³ | 1.82
3,00m x 0,45m x 0,15m = 0,20m³
sarjetão = 2 unidades = 2 x 4,50m x 0,90m x 0,20m= 1,62m³
3.4 | MOVIMENTO DE TERRA
3.4.1 | Escavação manual em solo de 1ª e 2ª categoria em vala ou cava até 1,5 m | m³ | 63.9
coletora = 232,00m x 0,80m x 1,25m = 232,00m³ x ( 20% manual) = 46,40m³
ramais = 25 casas x 3,50m = 87,50m x 0,80m x 1,25 = 87,50m³ x (20% manual) = 17,50m³
3.4.2 | Escavação mecanizada de valas ou cavas com profundidade de até 2 m | m³ | 208
coletora = 232,00m - (manual = 46,40) - (rocha = 34,48m³) = 151,12m³
ramais = 87,50m³ - ( manual = 17,50m³) -(rocha = 13,12m³ )= 56,88m³
3.4.3 | Escavação e carga mecanizada em campo aberto, com rompedor hidráulico, em rocha | m³ | 47.6
coletora = 232,00m x 15% = rocha = 34,48m³
ramais = 87,50m³ x 15% = roccha = 13,12m³
3.4.4 | Reaterro compactado mecanizado de vala ou cava com compactador | m³ | 313.86
319,50m³ - 5,64m³ = 313,86m³
3.4.5 | Lastro de areia | m³ | 12.78
319,50m x 0,80m x 0,05m = 12,78m³
3.5 | REDES E RAMAIS
3.5.1 | Tubo PVC rígido, tipo Coletor Esgoto, junta elástica, DN= 100 mm, inclusive conexões | m | 87.5
ramais = 25 casas x 3,50m = 87,50m
3.5.2 | Tubo PVC rígido, tipo Coletor Esgoto, junta elástica, DN= 150 mm, inclusive conexões | m | 232
rede coletora = 232,00m
3.6 | POÇOS DE VISITA E CAIXAS
2.6.1 | Poço de visita com anéis concreto Ø 1 m profundidade 1,2 m para galerias pluviais | un | 7
7 unidades
3.6.2 | Tampão em ferro fundido de 600 x 600 mm, classe B 125 (ruptura > 125 kN) | un | 7
7 unidades
3.6.3 | Caixa de inspeção em alvenaria, 1/2 tijolo comum, 0,6 x 0,6 x 0,6 m, revestido internamente com argamassa de cimento e areia inclusive tampa | un | 25
ramais = 25 casas = 25 unidades
3.7 | PAVIMENTO
3.7.1 | Abertura de caixa até 25 cm, inclui escavação, compactação, transporte e preparo do sub-leito | m² | 232
coletora = área de bloquete = 199,00m x 1,00m = 199,00m²
ramais = área sem bloquete = 33,00mx 1,00m = 33,00m²
3.7.2 | Guia pré-moldada reta tipo PMSP 100 - fck 25 MPa | m | 3
na interligação com a travessa lateral direita sem pavimento = 3,00m
3.7.3 | Sarjeta ou sarjetão moldado no local, tipo PMSP em concreto com fck 20 MPa | m³ | 1.82
(interligação da travessa = 3,00m x 0,45m x 0,15m = 0,20m³)
(sarjetões ao longo da rua = 2 unidades x 4,50m = 9,00m x 0,90m x 0,20m = 1,62m³)
3.7.4 | Pavimentação em lajota de concreto 35 MPa, espessura 8 cm, tipos: raquete, retangular, sextavado e 16 faces, com rejunte em areia | m² | 99.5
área de bloquete = 199,00m x 1,00m = 199,00m² x 50 % = 99,50m²
3.7.5 | Reassentamento de pavimentação em lajota de concreto, espessura 8 cm, com rejunte em areia | m² | 99.5
área de bloquete = 199,00m x 1,00m = 199,00m² x 50 % = 99,50m²
3.7.6 | Concreto preparado no local, fck = 20 MPa | m³ | 3.3
travessa = 33,00m x 1,00m = 33,00m² x 0,10m = 3,30m³
3.7.6 | Lançamento, espalhamento e adensamento de concreto ou massa em lastro e/ou enchimento | m³ | 3.3
travessa = 33,00m x 1,00m = 33,00m² x 0,10m = 3,30m³
3.7.7 | Armadura em tela soldada de aço | kg | 72.6
33,00m x 1,00m x 2,20Kg/m² = 72,60kg
3.8 | LIMPEZA DA OBRA
3.8.1 | Remoção de entulho de obra com caçamba metálica - material volumoso e misturado por alvenaria, terra, madeira, papel, plástico e metal | m³ | 12.03
demolição do concreto piso = 33,00m² x 1,00m = 33,00m²x 0,10m = 3,30m³ + 30%(empolamento) = 4,29m³
sarjetão = 2 unidades = 2 x 4,50m x 0,90m x 0,20m= 1,62m³ + 30% (empolamento)= 2,10m³
Volume dos tubos = 5,64m³
4 | RUA ADINAL CASTILHO BATISTA
4.1 | CANTEIRO DE OBRA
4.1.1 | Tapume de proteção guarda corpo com tela de polipropileno | m² | 154.23
Rede à ser assentada = 192,80m x 2(lados) / 3 = 128,50m x 1,20m (altura) = 154,23m²
4.2 | SERVIÇOS PRELIMINÁRES
4.2.1 | Locação de rede de canalização | m | 192.8
Rede à ser assentada = 192,80m
4.3 | DEMOLIÇÕES E RETIRADAS
4.3.1 | Retirada manual de paralelepípedo ou lajota de concreto, inclusive limpeza e empilhamento | m² | 26
início da Rua, esquna com a avenida = 26,00m x 1,00m = 26,00m²
4.3.2 | Demolição mecanizada de pavimento ou piso em concreto, inclusive fragmentação, carregamento, transporte até 1 quilômetro e descarregamento | m² | 166.8
192,80m - 26,00m( bloquete) = 166,80m x 1,00m = 166,80m²
4.4 | MOVIMENTO DE TERRA
4.4.1 | Escavação manual em solo de 1ª e 2ª categoria em vala ou cava até 1,5 m | m³ | 71.2
coletor = 20% (manual)= 38,56m³
ramais = 20% (manual) =32,64m³
4.4.2 | Escavação mecanizada de valas ou cavas com profundidade de até 2 m | m³ | 237.19
coletora =192,80m x 0,80m x 1,25m = 192,80m³ - 20% (manual)= 38,56m³ = 154,24m³ - 15% (rocha) = 23,13m³ = 131,11m³
ramais = 163,20m x 0,80m x 1,25m = 163,20m³ - 20% (manual) =32,64m³ = 130,56m³ - 15 % (rocha) = 24,48m³ = 106,08m³
4.4.3 | Escavação e carga mecanizada em campo aberto, com rompedor hidráulico, em rocha | m³ | 47.61
coletora = 15% (rocha) = 23,13m³
ramais = 15 % (rocha) = 24,48m³
4.4.4 | Reaterro compactado mecanizado de vala ou cava com compactador | m³ | 230.79
237,19m³ - ( vol. Tubos coletora = 3,40m³ + Vol. Tudos ramais= 3,00m³= 6,40m³) = 230,79m³
4.4.5 | Lastro de areia | m³ | 7.71
192,80m x 0,80m x 0,05m = 7,71m³
4.5 | REDES E RAMAIS
4.5.1 | Tubo PVC rígido, tipo Coletor Esgoto, junta elástica, DN= 100 mm, inclusive conexões | m | 162.3
51casas x 3,20m = 162,30m
4.5.2 | Tubo PVC rígido, tipo Coletor Esgoto, junta elástica, DN= 150 mm, inclusive conexões | m | 192.8
rede à ser assentada = 192,80m
4.6 | POÇOS DE VISITA E CAIXAS
4.6.1 | Poço de visita de 1,60 x 1,60 x 1,60 m - tipo PMSP | un | 7
ao longo da rede à ser assentada = 7 unidades
4.6.2 | Tampão em ferro fundido, diâmetro de 600 mm, classe B 125 (ruptura > 125 kN) | un | 7
ao longo da rede à ser assentada = 7 unidades
4.6.3 | Caixa de inspeção em alvenaria, 1/2 tijolo comum, 0,6 x 0,6 x 0,6 m, revestido internamente com argamassa de cimento e areia inclusive tampa | un | 51
uma cx para cada residencia = 51 unidades
4.7 | PAVIMENTO
4.7.1 | Abertura de caixa até 25 cm, inclui escavação, compactação, transporte e preparo do sub-leito | m² | 26
26,00m x 1,00m = 26,00m²
4.7.2 | Pavimentação em lajota de concreto 35 MPa, espessura 8 cm, tipos: raquete, retangular, sextavado e 16 faces, com rejunte em areia | m² | 165
coletora = 192,80m - 26,00m( bloquete) = 166,80m x 1,00m/2 = 83,40m²
ramais = 163,20m x 1,00m /2= 81,60m²
4.7.3 | Reassentamento de pavimentação em lajota de concreto, espessura 8 cm, com rejunte em areia | m² | 165
coletora = 192,80m - 26,00m( bloquete) = 166,80m x 1,00m /2 = 83,40m²
ramais = 163,20m x 1,00m/2 = 81,60m²
4.7.4 | Concreto preparado no local, fck = 20 MPa | m³ | 33
coletora = 166,80m² x 0,10m = 16,68m³
ramais= 163,20mm² x 0,10m = 16,32m³
4.7.5 | Lançamento, espalhamento e adensamento de concreto ou massa em lastro e/ou enchimento | m³ | 16.68
166,80m² x 0,10m = 16,68m³
4.7.6 | Armadura em tela soldada de aço | kg | 366.96
166,80m² x 2,20kg/m² = 366,96kg
4.8 | LIMPEZA DA OBRA
4.8.1 | Remoção de entulho de obra com caçamba metálica - material volumoso e misturado por alvenaria, terra, madeira, papel, plástico e metal | m³ | 23.08
Demolição do piso de concreto = 166,80m² x 0,10m = 16,68m³ + volume do tubo = 6,40m³ = 23,08m³
5 | TRAVESSA "T"
5.1 | CANTEIRO DE OBRA
5.1.1 | Tapume de proteção guarda corpo com tela de polipropileno | m² | 46.8
39,00m x 2 (lados) / 2 x 1,20m = 46,80m²
5.2 | SERVIÇOS PRELIMINÁRES
5.2.1 | Locação de rede de canalização | m | 39
Rede a ser assentada = 39,00m
5.3 | DEMOLIÇÕES E RETIRADAS
5.3.1 | Demolição mecanizada de pavimento ou piso em concreto, inclusive fragmentação, carregamento, transporte até 1 quilômetro e descarregamento | m² | 63.5
coletora = 39,00m x 1,00m = 39,00m²
ramais = 24,50m x 1,00m = 24,50m²
5.4 | MOVIMENTO DE TERRA
5.4.1 | Escavação manual em solo de 1ª e 2ª categoria em vala ou cava até 1,5 m | m³ | 12.7
coletora = 20% (manual=7,80m³)
ramais = 20% (manual = 4,90m³)
5.4.2 | Escavação mecanizada de valas ou cavas com profundidade de até 2 m | m³ | 41.28
coletora = 39,00m x 0,80m x 1,25m = 39,00m³ - 20% (manual=7,80m³) - 15%(rocha= 5,85m³) = 25,35m³
ramais = 24,50m x 0,80m x 1,25m = 24,50m³ - 20% (manual = 4,90m³) - 15% (rocha=3,67m³) = 15,93m³
5.4.3 | Escavação e carga mecanizada em campo aberto, com rompedor hidráulico, em rocha | m³ | 9.52
coletora = 15%(rocha= 5,85m³)
ramais = 15% (rocha=3,67m³)
5.4.4 | Reaterro compactado mecanizado de vala ou cava com compactador | m³ | 40.21
41,28m³ - Vol tubos coletora = 0,68m³ + vol.tubos ramais = 0,39m³ = 1,07m³) = 40,21m³
5.4.5 | Lastro de areia | m³ | 2.54
coletora = 39,00m x 0,80m x 0,05m = 1,56m³
ramais = 24,50m x 0,80m x 0,05m = 0,98m³
5.5 | REDES E RAMAIS
5.5.1 | Tubo PVC rígido, tipo Coletor Esgoto, junta elástica, DN= 100 mm, inclusive conexões | m | 24.5
ramais = 7casas x 3,50m = 24,50m
5.5.2 | Tubo PVC rígido, tipo Coletor Esgoto, junta elástica, DN= 150 mm, inclusive conexões | m | 39
Rede coletora a ser assentada = 39,00m
5.6 | POÇOS DE VISITA E CAIXAS
5.6.1 | Poço de visita com anéis concreto Ø 1 m profundidade 1,2 m para galerias pluviais | un | 3
3 unidades
5.6.2 | Tampão em ferro fundido, diâmetro de 600 mm, classe B 125 (ruptura > 125 kN) | un | 3
3 unidades
5.6.3 | Caixa de inspeção em alvenaria, 1/2 tijolo comum, 0,6 x 0,6 x 0,6 m, revestido internamente com argamassa de cimento e areia inclusive tampa | un | 7
uma para cada residencia= 7 unidades
5.7 | PAVIMENTO
5.7.1 | Concreto preparado no local, fck = 20 MPa | m³ | 6.35
coletora = 39,00m x 1,00m x 0,10m = 3,90m³
ramais = 24,50m x 1,00m x 0,10m= 2,40m³
5.7.2 | Lançamento, espalhamento e adensamento de concreto ou massa em lastro e/ou enchimento | m³ | 6.35
coletora = 39,00m x 1,00m x 0,10m = 3,90m³
ramais = 24,50m x 1,00m x 0,10m= 2,40m³
5.7.3 | Armadura em tela soldada de aço | kg | 139.7
coletora = 39,00m x 1,00m x 2,20kg =85,80kg
ramais = 24,50m x 1,00m x 2,20kg= 53,90kg
5.8 | LIMPEZA DA OBRA
5.8.1 | Remoção de entulho de obra com caçamba metálica - material volumoso e misturado por alvenaria, terra, madeira, papel, plástico e metal | m³ | 5.19
Demolição de piso do concreto = 3,90m³ + volule tubos = 1,29m³ = 5,19m³
6 | TRAVESSA "1"
6.1 | CANTEIRO DE OBRA
6.1.1 | Tapume de proteção guarda corpo com tela de polipropileno | m² | 45.6
38,00m x 2(lados)/2 x 1,20m = 45,60m²
6.2 | SERVIÇOS PRELIMINÁRES
6.2.1 | Locação de rede de canalização | m | 38
Rede a ser assentada = 38,00m
6.3 | DEMOLIÇÕES E RETIRADAS
6.3.1 | Demolição mecanizada de pavimento ou piso em concreto, inclusive fragmentação, carregamento, transporte até 1 quilômetro e descarregamento | m² | 45
coletora = 38,00m x 1,00m = 38,00m²
ramais = 2 casas x 3,50m = 7,00m²
6.4 | MOVIMENTO DE TERRA
6.4.1 | Escavação manual em solo de 1ª e 2ª categoria em vala ou cava até 1,5 m | m³ | 45
coletora e ramais = 45,00m x 0,80m x 1,25m = 45,00m³
6.4.2 | Reaterro compactado mecanizado de vala ou cava com compactador | m³ | 44.21
coletora e ramais = 45,00m³ - Vol. Tudos(0,79m³) = 44,21m³
6.4.3 | Lastro de areia | m³ | 1.8
coletora e ramais = 45,00mx 0,80m x 0,05m = 1,80m³
6.5 | REDES E RAMAIS
6.5.1 | Tubo PVC rígido, tipo Coletor Esgoto, junta elástica, DN= 100 mm, inclusive conexões | m | 7
ramais = 2 casas = 3,50m x 2 = 7,00m
6.5.2 | Tubo PVC rígido, tipo Coletor Esgoto, junta elástica, DN= 150 mm, inclusive conexões | m | 38
rede à ser assentada = 38,00m
6.6 | POÇOS DE VISITA E CAIXAS
6.6.1 | Poço de visita com anéis concreto Ø 1 m profundidade 1,2 m para galerias pluviais | un | 2
2 unidades
6.6.2 | Tampão em ferro fundido, diâmetro de 600 mm, classe B 125 (ruptura > 125 kN) | un | 2
2 unidades
6.6.3 | Caixa de inspeção em alvenaria, 1/2 tijolo comum, 0,6 x 0,6 x 0,6 m, revestido internamente com argamassa de cimento e areia inclusive tampa | un | 2
2 casa = 2 unidades
6.7 | PAVIMENTO
6.7.1 | Concreto preparado no local, fck = 20 MPa | m³ | 4.5
coletora = 38,00m x 1,00m x 0,10m = 3,80m³
ramais = 7,00m x 1,00m x 0,10m = 0,70m³
6.7.2 | Lançamento, espalhamento e adensamento de concreto ou massa em lastro e/ou enchimento | m³ | 4.5
coletora = 38,00m x 1,00m x 0,10m = 3,80m³
ramais = 7,00m x 1,00m x 0,10m = 0,70m³
6.7.3 | Armadura em tela soldada de aço | kg | 99
coletora = 38,00m x 1,00m x 2,20kg/m³ = 83,60kg
ramais = 7,00m x 1,00m x 2,20kg/m³ = 15,40kg
6.8 | LIMPEZA DA OBRA
6.8.1 | Remoção de entulho de obra com caçamba metálica - material volumoso e misturado por alvenaria, terra, madeira, papel, plástico e metal | m³ | 5.29
coletora = 38,00m x 1,00m = 38,00m² x 0,10m = 3,80m³
ramais = 2 casas x 3,50m = 7,00m² x 0,10m = 0,70m³
vol. dos tubos = 0,79m³
7 | TRAVESSA "2"
7.1 | CANTEIRO DE OBRA
7.1.1 | Tapume de proteção guarda corpo com tela de polipropileno | m² | 27
45,00m x 2 (lados) / 2 = 22,50m x 1,20m = 27,00m²
7.2 | SERVIÇOS PRELIMINÁRES
7.2.1 | Locação de rede de canalização | m | 45
Rede à ser assentada = 45,00m
7.3 | DEMOLIÇÕES E RETIRADAS
7.3.1 | Demolição mecanizada de pavimento ou piso em concreto, inclusive fragmentação, carregamento, transporte até 1 quilômetro e descarregamento | m² | 69
coletora = 45,00m x 1,00m = 45,00m²
ramais= 12 casas x 2,00m = 24,00m x 1,00m = 24,00m
7.4 | MOVIMENTO DE TERRA
7.4.1 | Escavação manual em solo de 1ª e 2ª categoria em vala ou cava até 1,5 m | m³ | 69
coletora = 45,00m x 0,80m x 1,25m = 45,00m³
ramais= 24,00m x 0,80m x 1,25m = 24,00m³
7.4.4 | Reaterro compactado mecanizado de vala ou cava com compactador | m³ | 67.89
coletora = 45,00m x 0,80m x 1,25m = 45,00m³ - 0,69m³ = 44,31m³
ramais= 24,00m x 0,80m x 1,25m = 24,00m³ - 0,42m³ = 23,58m³
7.4.5 | Lastro de areia | m³ | 2.76
coletora = 45,00m x 0,80m x 0,05m = 1,80m³
ramais= 24,00m x 0,80m x 1,25m = 0,96m³
7.5 | REDES E RAMAIS
7.5.1 | Tubo PVC rígido, tipo Coletor Esgoto, junta elástica, DN= 100 mm, inclusive conexões | m | 24
12 casas x 2,00m por casa = 24,00m
7.5.2 | Tubo PVC rígido, tipo Coletor Esgoto, junta elástica, DN= 150 mm, inclusive conexões | m | 45
rede à ser assentada = 45,00m
7.6 | POÇOS DE VISITA E CAIXAS
7.6.1 | Poço de visita de 1,60 x 1,60 x 1,60 m - tipo PMSP | un | 2
2 unidades
7.6.2 | Tampão em ferro fundido, diâmetro de 600 mm, classe B 125 (ruptura > 125 kN) | un | 2
2 unidades
7.6.3 | Caixa de inspeção em alvenaria, 1/2 tijolo comum, 0,6 x 0,6 x 0,6 m, revestido internamente com argamassa de cimento e areia inclusive tampa | un | 12
Uma para cada casa = 12 unidades
7.7 | PAVIMENTO
7.7.1 | Concreto preparado no local, fck = 20 MPa | m³ | 6.9
coletora = 45,00m x 1,00m x 0,10m = 4,50m³
ramais= 24,00m x 1,00m x 0,10m = 2,40m³
7.7.2 | Lançamento, espalhamento e adensamento de concreto ou massa em lastro e/ou enchimento | m³ | 6.9
coletora = 45,00m x 1,00m x 0,10m = 4,50m³
ramais= 24,00m x 1,00m x 0,10m = 2,40m³
7.7.3 | Armadura em tela soldada de aço | kg | 151.8
coletora = 45,00m x 1,00m x 2,20kg/m³ = 99,00kg
ramais= 24,00m x 1,00m x 2,20kg/m³ = 52,80 kg
7.8 | LIMPEZA DA OBRA
7.8.1 | Remoção de entulho de obra com caçamba metálica - material volumoso e misturado por alvenaria, terra, madeira, papel, plástico e metal | m³ | 6.9
coletora = 45,00m x 1,00m x 0,10m = 4,50m³
ramais= 12 casas x 2,00m = 24,00m x 1,00m = 2,40m³
8 | AVENIDA Dr. FRANCISCO LOUP
8.1 | CANTEIRO DE OBRA
8.1.1 | Tapume de proteção guarda corpo com tela de polipropileno | m² | 254.79
Rede coletora = 637,00m / 3 = 212,33 x 1,20m = 254,79m²
8.2 | SERVIÇOS PRELIMINÁRES
8.2.1 | Locação de rede de canalização | m | 637
rede coletora à ser assentada = 637,00m
8.3 | DEMOLIÇÕES E RETIRADAS
8.3.1 | Retirada manual de paralelepípedo ou lajota de concreto, inclusive limpeza e empilhamento | m² | 24
Esquinas da Rua Eleodoro = 6,00m² + Rua Adinal = 10,00m² + praça = 8,00m² = 24,00m²
8.3.2 | Demolição mecanizada de pavimento ou piso em concreto, inclusive fragmentação, carregamento, transporte até 1 quilômetro e descarregamento | m² | 735.6
637,00m - 24,00m = 613,00m x 1,20m = 735,60m²
8.3.3 | Retirada manual de guia pré-moldada, inclusive limpeza e empilhamento | m | 10
esquina da rua Joaquim = 2.00m + Rua Eleodoro = 4,00m + Rua Adinal = 4,00m = 10,00m
8.3.4 | Demolição mecanizada de sarjeta ou sarjetão, inclusive fragmentação, carregamento, transporte até 1 quilômetro e descarregamento | m³ | 0.67
10,00m x 0,45m x 0,15m = 0,67m³
8.4 | MOVIMENTO DE TERRA
8.4.1 | Escavação manual em solo de 1ª e 2ª categoria em vala ou cava até 1,5 m | m³ | 127.4
(manual = 20% = 127,40m³)
8.4.2 | Escavação mecanizada de valas ou cavas com profundidade de até 2 m | m³ | 492.75
rede coletora = 637,00m x 0,80m x 1,25m = 637,00m³ - (manual = 20% = 127,40m³) - ( rocha = 15% =95,55m³) = 414,05m³
ramais = 28 casas x 3,50m = 98,00m x 0,80m x 1,25m = 98,00m³ - (manual = 20% =19,60m³) - (rocha= 14,70m³) = 63,70m³
Encosta de trecho entre Rua Joaquim / Rua eleodoro = 60,00m x 0,50m x 0,50m = 15,00m³
8.4.3 | Escavação e carga mecanizada em campo aberto, com rompedor hidráulico, em rocha | m³ | 110.25
coletora = (rocha 15% = 95,55m³)
ramais = (rocha= 14,70m³)
8.4.4 | Reaterro compactado mecanizado de vala ou cava com compactador | m³ | 723.75
735,00m³ - tubos = 11,25m³ = 723,75m³
ramais =
8.4.5 | Lastro de areia | m³ | 25.48
coletora= 637,00m x 0,80m x 0,05m = 25,48m³
8.5 | REDES E RAMAIS
8.5.1 | Tubo PVC rígido, tipo Coletor Esgoto, junta elástica, DN= 100 mm, inclusive conexões | m | 98
Casas ao longo do assentamento da rede = 28 casa x 3.50m = 98,00m
8.5.2 | Tubo PVC rígido, tipo Coletor Esgoto, junta elástica, DN= 150 mm, inclusive conexões | m | 637
rede coletora à ser assentada = 637,00m
8.6 | POÇOS DE VISITA E CAIXAS
8.6.1 | Poço de visita de 1,60 x 1,60 x 1,60 m - tipo PMSP | un | 21
ao longo da avenida incluindo os das esquinas = 21 unidades
8.6.2 | Tampão em ferro fundido, diâmetro de 600 mm, classe B 125 (ruptura > 125 kN) | un | 21
ao longo da avenida incluindo os das esquinas = 21 unidades
8.6.3 | Caixa de inspeção em alvenaria, 1/2 tijolo comum, 0,6 x 0,6 x 0,6 m, revestido internamente com argamassa de cimento e areia inclusive tampa | un | 28
uma para cada casa = 28 unidades
8.6.4 | Boca de lobo simples tipo PMSP com tampa de concreto | un | 3
Interferen no assentamento da rede coletora = Esquina R joaquim = 01 + treco entre rua joaquim e Eleodoro =01 + final com roleoduto = 01 = total= 3 unidades
8.7 | PAVIMENTO
8.7.1 | Abertura de caixa até 25 cm, inclui escavação, compactação, transporte e preparo do sub-leito | m² | 16
Esquinas da rua Eleodoro = 6,00m² + Rua Adinal = 10,00m² = 16,00m²
8.7.2 | Guia pré-moldada reta tipo PMSP 100 - fck 25 MPa | m | 10
esquina da rua Joaquim = 2.00m + Rua Eleodoro = 4,00m + Rua Adinal = 4,00m = 10,00m
8.7.3 | Sarjeta ou sarjetão moldado no local, tipo PMSP em concreto com fck 20 MPa | m³ | 0.67
10,00m x 0,45m x 0,15m = 0,67m³
8.7.4 | Pavimentação em lajota de concreto 35 MPa, espessura 8 cm, tipos: raquete, retangular, sextavado e 16 faces, com rejunte em areia | m² | 12
Esquinas da rua Eleodoro = 6,00m² + Rua Adinal = 10,00m² + praça = 8,00m² = 24,00m² / 2 = 12,00m²
8.7.5 | Reassentamento de pavimentação em lajota de concreto, espessura 8 cm, com rejunte em areia | m² | 12
Esquinas da rua Eleodoro = 6,00m² + Rua Adinal = 10,00m² + praça = 8,00m² = 24,00m² / 2 = 12,00m²
8.7.6 | Concreto preparado no local, fck = 20 MPa | m³ | 76.44
637,00m² x1,20m x 0,10m = 76,44m³
8.7.7 | Lançamento, espalhamento e adensamento de concreto ou massa em lastro e/ou enchimento | m³ | 76.44
637,00m² x1,20m x 0,10m = 76,44m³
8.7.8 | Armadura em tela soldada de aço | kg | 1681.8
637,00m² x 1,20m x 2,20kg/m³ = 1.681,80kg
8.8 | LIMPEZA DA OBRA
8.8.1 | Remoção de entulho de obra com caçamba metálica - material volumoso e misturado por alvenaria, terra, madeira, papel, plástico e metal | m³ | 89.42
demolição do piso de concreto = 637,00m² x1,20m x 0,10m = 76,44m³ + vol tubos = 12,98m³ = 89,42m³
9 | RECALQUE E ESTAÇÃO ELEVATÓRIA
9.1 | Limpeza manual do terreno, inclusive troncos até 5 cm de diâmetro, com caminhão à disposição dentro da obra, até o raio de 1 km | m² | 65
Base (radie) = 4,00m x 12,00m = limpeza de 5,00m x 13,00m = 65,00m²
9.2 | Corte, recorte e remoção de árvore inclusive as raízes - diâmetro (DAP)>45cm<60cm | un | 2
2 arvores
9.3 | Tapume de proteção com telha trapezoidal em aço galvanizado # 0,43 mm em estrutura de madeira com 2 reaproveitamentos |  | 44
apenas na elevatória = 5,00m x 4 lados x 2,20m = 44,00m²
9.4 | Demolição mecanizada de pavimento ou piso em concreto, inclusive fragmentação, carregamento, transporte até 1 quilômetro e descarregamento | m² | 9
3,00m x 3,00m = 9,00m²
9.5 | Escavação mecanizada de valas ou cavas com profundidade de até 2 m | m³ | 18
3,00m x 3,00m x 2,00m =18,00m³
9.6 | Reaterro compactado mecanizado de vala ou cava com compactador | m³ | 5.04
2,10(comp)x 4(lados)x2,00m(alt)x 0,30m = 5,04m³
9.7 | Escoramento de solo contínuo | m² | 30
3,00(comp)x 4(lados)x2,50m = 30,00m²
9.8 | Tubo em polietileno de alta densidade DE=160 mm - PN-10, inclusive conexões | m | 337
Trecho da Elevatória até o PV esquina da Alameda Adnal = 337,00m
9.9 | Lastro de pedra britada | m³ | 2.85
Elevatória = 3,00m x 3,00m x 0,05m= 0,45m³
Base ETE = 12,00m x 4,00m x 0,05m = 2,40m³
9.10 | Alvenaria de bloco de concreto estrutural 19 x 19 x 39 cm - classe B | m² | 16
2,00m (larg) x 4 (lados) x 2,00m (altura)= 16,00m²
9.11 | Forma em madeira comum para fundação | m² | 8.8
cintas do poço das bombas = (inferior e Superior = 2,00m x 4 lados) x 3 (cintas) x 0,20m x 0,20m = 0,96m³
forma fundo do poço = 2,40m x 4 x 0,15m = 1,44m³
Forma lateral do radie da base da ETE = 12,00m+12,00m+4,00m+4,00m= 32,00m x 0,20m = 6,40m²
9.12 | Forma plana em compensado para estrutura convencional com cimbramento tubular metálico | m² | 4
laje superior do poço = 2,00m x 2,00m = 4,00m²
9.13 | Alçapão/tampa em chapa de ferro com porta cadeado | m² | 0.72
acesso para as bombas = 2 portas de = 0,60m x 0,60m x 2 = 0,72m²
9.14 | Armadura em barra de aço CA-50 (A ou B) fyk = 500 MPa | kg | 1925.44
elevatória= 2,68m³ x 88,00kg/m³ = 235,84kg
base radie da ETE = 19,20m³ x 88,00kg/m³= 1.689,60kg
9.15 | Concreto usinado, fck = 30 MPa - para bombeamento | m³ | 21.88
cintas (inferior e Superior = 2,00m x 4 lados) x 3 (cintas) x 0,20m x 0,20m = 0,96m³
elevatória = laje fundo = 2,40m x 2,40 x 0,15m = 0,86m³
Elevatória = laje superior = 2,40m x 2,40 x 0,15m = 0,86m³
Base ETE = 12,00m x 4,00m x 0,20m = 19,20m³
9.16 | Lançamento e adensamento de concreto ou massa em fundação | m³ | 21.88
cintas (inferior e Superior = 2,00m x 4 lados) x 3 (cintas) x 0,20m x 0,20m = 0,96m³
Elevatória laje fundo = 2,40m x 2,40 x 0,15m = 0,86m³
Elevatória laje superior = 2,40m x 2,40 x 0,15m = 0,86m³
Base ETE = 12,00m x 4,00m x 0,20m = 19,20m³
9.17 | Conjunto motor-bomba submersível vertical para esgoto, Q= 3,4 a 86,3 m³/h, Hman= 14 a 5 mca, potência 5 cv | un | 2
2 unidades = uma em operação e outra standy by = 2 unidades
9.18 | Caixa para seccionadora tipo ´T´ (900 x 600 x 250) mm, padrão Concessionárias | un | 1
para comandos das bombas = 01 unidade
9.19 | Entrada de energia em caixa de chapa de aço 500 x 600 x 270 mm, potência até 5 kW | un | 1
padrão = 01 unidade
9.20 | Poste de concreto 11 m | un | 1
padrão = 01 unidade
9.21 | Bengala em PVC para ramal de entrada, diâmetro de 32 mm | un | 1
padrão = 01 unidade
9.22 | Isolador tipo castanha incluindo grampo de sustentação | un | 4
4 unidades
9.23 | Eletroduto corrugado em polietileno de alta densidade, DN= 30 mm, com acessórios | m | 15
3 linhas de 5 metros = 15,00m
9.24 | Cabo de cobre flexível de 10 mm², isolamento 0,6/1kV - isolação HEPR 90°C | m | 24
4 pernas x 6,00m = 24,00m
9.25 | Mini-disjuntor termomagnético, tripolar 220/380 V, corrente de 40 A até 50 A | un | 2
2 unidades
9.26 | Esgotamento de águas superficiais com bomba de superfície ou submersa | HPxh | 40
5 dias x 8 horas dia = 40,00h
9.27 | ECTE – ESTAÇÃO COMPACTA DE TRATAMENTO DE ESGOTOS | CJ | 1
01 conjunto
Luis Eduardo B. de Araújo
Secretário de Obras

## CRONO_FF
PREFEITURA MUNICIPAL DE SÃO SEBASTIÃO
Estância Balneária
REF.: REDES COLETORAS DE ESGOTO E INSTALAÇÃO DE NOVA ESTAÇÃO DE TRATAMENTO DE EGOTO - ETE
LOCAL : TOQUE TOQUE PEQUENO - LAT. 23°48'50.05"S - LONG. 45°31'50.34"O
BASE e TAXAS : CPOS DESONERADA - DB179 Mar/2020 - LS = 98,38% - BDI=25,00%
TCPO DESONERADA - Db jan - março/20 - LS 86,89% - BDI = 25,00 %
CRONOGRAMA FÍSICO-FINANCEIRO ESTIMATIVO
SERVIÇOS GERAIS
ÍTEM | DESCRIÇÃO | MÊS 1 | MÊS 2 | MÊS 3 | MÊS 4 | MÊS 5 | MÊS 6 | MÊS 7 | MÊS 8 | $ TOTAL | PART %
1 | SERVIÇOS GERAIS | [8 empty] | 8590.4 | 1.207%
8590.4
2 | RUA JOAQUIM JESUS CARDOSO | [8 empty] | 62873.48 | 8.836%
|  | 47155.11 | 15718.37
3 | RUA ELEODORO MARCELINO | [8 empty] | 75705.1 | 10.64%
|  |  | 60564.08 | 15141.02
4 | RUA ADINAL CASTILHO BATISTA | [8 empty] | 99690.37 | 14.01%
|  |  | 16615.0617 | 66460.2467 | 16615.0617
5 | TRAVESSA "T" | [8 empty] | 19381.01 | 2.724%
|  |  |  | 6460.3367 | 12920.6733
6 | TRAVESSA "1" | [8 empty] | 12951.75 | 1.82%
12951.75
7 | TRAVESSA "2" | [8 empty] | 19702.03 | 2.769%
19702.03
8 | AVENIDA Dr. FRANCISCO LOUP | [8 empty] | 195704.41 | 27.5%
[6 empty] | 71165.24 | 71165.24 | 53373.93
9 | RECALQUE E ESTAÇÃO ELEVATÓRIA | [8 empty] | 216980.23 | 30.49%
|  | 54245.0575 |  |  | 54245.0575 |  |  | 54245.0575 | 54245.0575
| SUBTOTAL | 109990.5675 | 92897.5117 | 88061.6033 | 96732.5425 | 90867.27 | 71165.24 | 107618.9875 | 54245.0575 | 711578.78 | 100%
|  | 15.46% | 13.06% | 12.38% | 13.59% | 12.77% | 10% | 15.12% | 7.623%
| BDI | 27497.64 | 23224.38 | 22015.4 | 24183.14 | 22716.82 | 17791.31 | 26904.75 | 13561.26 | 177894.7
| TOTAL | 137488.21 | 116121.89 | 110077 | 120915.68 | 113584.09 | 88956.55 | 134523.74 | 67806.32 | 889473.48
| ACUMULADO | 137488.21 | 253610.1 | 363687.1 | 484602.78 | 598186.87 | 687143.42 | 821667.16 | 889473.48
|  | 15.46% | 28.51% | 40.89% | 54.48% | 67.25% | 77.25% | 92.38% | 100%
Luis Eduardo B. de Araújo
Secretário de Obras